## Ver1
Thick | 0.75 | 0.75 | 0.75 | 0.75 | 0.75 | 0.75 | 0.75 | 0.75 | 0.75
Wide | 6 | 3.5 | 6.5 | 6.75 | 7 | 7.25 | 7.5 | 7.75 | 8
bit deg | 12 | 12 | 12 | 12 | 12 | 12 | 12 | 12 | 12
side cut | 0.15593 | 0.15593 | 0.15593 | 0.15593 | 0.15593 | 0.15593 | 0.15593 | 0.15593 | 0.15593
min Dove | 0.31187 | 0.31187 | 0.31187 | 0.31187 | 0.31187 | 0.31187 | 0.31187 | 0.31187 | 0.31187
Min base Cut | 0.90593 | 0.90593 | 0.90593 | 0.90593 | 0.90593 | 0.90593 | 0.90593 | 0.90593 | 0.90593
One Dove Value | 1.2178 | 1.2178 | 1.2178 | 1.2178 | 1.2178 | 1.2178 | 1.2178 | 1.2178 | 1.2178
Wide/Dove Value | 4.9269 | 2.874 | 5.3375 | 5.5428 | 5.7481 | 5.9534 | 6.1586 | 6.3639 | 6.5692
Max No Tails | 4 | 2 | 5 | 5 | 5 | 5 | 6 | 6 | 6
Centers | 1.5 | 1.75 | 1.3 | 1.35 | 1.4 | 1.45 | 1.25 | 1.2917 | 1.3333
Total Mid Dove Tails | 3.6237 | 1.8119 | 4.5297 | 4.5297 | 4.5297 | 4.5297 | 5.4356 | 5.4356 | 5.4356
Wide less TMDT | 2.3763 | 1.6881 | 1.9703 | 2.2203 | 2.4703 | 2.7203 | 2.0644 | 2.3144 | 2.5644
End Dove Vale | 0.59407 | 0.84407 | 0.39407 | 0.44407 | 0.49407 | 0.54407 | 0.34407 | 0.38573 | 0.4274
enter Dove Count | 3 | 1 | 4 | 4 | 4 | 4 | 5 | 5 | 5
first Tooth | 0.29703 | 0.42203 | 0.19703 | 0.22203 | 0.24703 | 0.27203 | 0.17203 | 0.19287 | 0.2137
Fisrt Center | 0.75 | 0.875 | 0.65 | 0.675 | 0.7 | 0.725 | 0.625 | 0.64583 | 0.66667

## Ver2
Tail Borad Thickness | 0.75 | 0.75 | 0.75 | 0.75 | 0.75 | 0.75 | 0.75 | 0.75 | 0.75
Pin Borad Thickness | 0.75 | 0.75 | 0.75 | 0.75 | 0.75 | 0.75 | 0.75 | 0.75 | 0.75
Material Width | 3.5 | 4 | 4.5 | 4.75 | 5 | 5.25 | 5.5 | 5.75 | 6
Bit Diameter | 0.625 | 0.625 | 0.625 | 0.625 | 0.625 | 0.625 | 0.625 | 0.625 | 0.625
Bit Backcut Clearance | 0.01 | 0.01 | 0.01 | 0.01 | 0.01 | 0.01 | 0.01 | 0.01 | 0.01
Bit Angle Degrees | 7 | 7 | 7 | 7 | 7 | 7 | 7 | 7 | 7
side step cut | 0.091402 | 0.091402 | 0.091402 | 0.091402 | 0.091402 | 0.091402 | 0.091402 | 0.091402 | 0.091402
SideStepBackCut | 0.1014 | 0.1014 | 0.1014 | 0.1014 | 0.1014 | 0.1014 | 0.1014 | 0.1014 | 0.1014
Min Dove Value | 0.7264 | 0.7264 | 0.7264 | 0.7264 | 0.7264 | 0.7264 | 0.7264 | 0.7264 | 0.7264
Wide/Dove Value | 4.8183 | 5.5066 | 6.1949 | 6.5391 | 6.8832 | 7.2274 | 7.5716 | 7.9157 | 8.2599
Max Tail Count | 4 | 5 | 6 | 6 | 6 | 7 | 7 | 7 | 8
Total Mid Dove Tails | 2.9056 | 3.632 | 4.3584 | 4.3584 | 4.3584 | 5.0848 | 5.0848 | 5.0848 | 5.8112
Max Pin Count | 3 | 4 | 5 | 5 | 5 | 6 | 6 | 6 | 7
Min Pin Centers | 1.1667 | 1 | 0.9 | 0.95 | 1 | 0.875 | 0.91667 | 0.95833 | 0.85714
Fisrt Center | 0.58333 | 0.5 | 0.45 | 0.475 | 0.5 | 0.4375 | 0.45833 | 0.47917 | 0.42857
User Pin Count | 2 | 3 | 3 | 3 | 3 | 3 | 3 | 4 | 6
New Pin Width | 0.9764 | 0.76807 | 0.8514 | 0.89307 | 0.93474 | 0.9764 | 1.0181 | 0.82015 | 0.6014
User Pin Centers | 1.75 | 1.3333 | 1.5 | 1.5833 | 1.6667 | 1.75 | 1.8333 | 1.4375 | 1
User Fisrt Center | 0.875 | 0.66667 | 0.75 | 0.79167 | 0.83333 | 0.875 | 0.91667 | 0.71875 | 0.5
Tail Center Offset | 0.4375 | 0.33333 | 0.375 | 0.39583 | 0.41667 | 0.4375 | 0.45833 | 0.35938 | 0.25